## Branch
Node-i | Node-j | Branch type (0-line, 1-transformer) | R | X | B-for line / K(Vj/Vi)-for transformer
1 | 2 | 0 | 0.01938 | 0.05917 | 0.0528
1 | 5 | 0 | 0.05403 | 0.22304 | 0.0492
2 | 3 | 0 | 0.04699 | 0.19797 | 0.0438
2 | 4 | 0 | 0.05811 | 0.17632 | 0.034
2 | 5 | 0 | 0.05695 | 0.17388 | 0.0346
3 | 4 | 0 | 0.06701 | 0.17103 | 0.0128
4 | 5 | 0 | 0.01335 | 0.04211 | 0
7 | 4 | 1 | 0 | 0.20912 | 0.978
9 | 4 | 1 | 0 | 0.55618 | 0.969
6 | 5 | 1 | 0 | 0.25202 | 0.932
6 | 11 | 0 | 0.09498 | 0.1989 | 0
6 | 12 | 0 | 0.12291 | 0.25581 | 0
6 | 13 | 0 | 0.06615 | 0.13027 | 0
7 | 8 | 0 | 0 | 0.17615 | 0
7 | 9 | 0 | 0 | 0.11001 | 0
9 | 10 | 0 | 0.03181 | 0.0845 | 0
9 | 14 | 0 | 0.12711 | 0.27038 | 0
10 | 11 | 0 | 0.08205 | 0.19207 | 0
12 | 13 | 0 | 0.22092 | 0.19988 | 0
13 | 14 | 0 | 0.17093 | 0.34802 | 0
9 | 9 | 0 | 0 | 0.19 | 0

## Node
Node | type (0-PQ, 1-PV, 2-slack) | Pin | Qin | Pout | Qout | Area | Vm | Va
1 | 2 | 90 | 0 | 0 | 0 | 1 | 1.03 | 0
2 | 1 | 40 | 0 | 21.7 | 22.7 | 1 | 1.01 | 0
3 | 1 | 0 | 0 | 94.2 | 29 | 1 | 1.01 | 0
4 | 0 | 0 | 0 | 47.8 | 3.9 | 1 | 1 | 0
5 | 0 | 0 | 0 | 7.6 | 15.6 | 1 | 1 | 0
6 | 1 | 50 | 0 | 11.2 | 10.5 | 1 | 1.02 | 0
7 | 0 | 0 | 0 | 0 | 0 | 1 | 1 | 0
8 | 1 | 30 | 0 | 0 | 0 | 1 | 1.01 | 0
9 | 0 | 0 | 0 | 29.5 | 26.6 | 1 | 1 | 0
10 | 0 | 0 | 0 | 9 | 15.8 | 1 | 1 | 0
11 | 0 | 0 | 0 | 3.5 | 10.8 | 1 | 1 | 0
12 | 0 | 0 | 0 | 6.1 | 15.6 | 1 | 1 | 0
13 | 0 | 0 | 0 | 13.5 | 15.8 | 1 | 1 | 0
14 | 0 | 0 | 0 | 14.9 | 15 | 1 | 1 | 0

## Random input
Node | Distribution | Q/P | λ scale parameter | k shape parameter | P rated | Cut-in v | Rated v | Cut-off v
13 | Weibull | 0.2 | 8 | 3 | 30 | 2 | 12 | 25
14 | Weibull | 0.2 | 8 | 3 | 30 | 2 | 12 | 25
Node | Distribution | Q/P | Mean | Standard Deviation
3 | Normal | 0.3 | 0 | 0.942
4 | Normal | 0.08 | 0 | 0.478
5 | Normal | 2.05 | 0 | 0.076
6 | Normal | 0.93 | 0 | 0.112
9 | Normal | 0.9 | 0 | 0.295